## Sheet1
|  |  |  | Direct Eq. | Cosine Eqn
Input Parameters |  |  | t | u(t) (m) | u(t) m
m | 10 | kg | 0 | 0.025 | 0.024999
k | 100 | N/m | 0.1 | 0.023782 | 0.023785
xi | 0.1 |  | 0.2 | 0.020354 | 0.02036
delta_t | 0.1 | s | 0.3 | 0.015179 | 0.015188
|  |  | 0.4 | 0.0088634 | 0.0088735
u_0 | 0.025 | m | 0.5 | 0.0020828 | 0.0020934
v_0 | 0 | m/s | 0.6 | -0.0044824 | -0.0044723
|  |  | 0.7 | -0.010215 | -0.010206
Undamped Properties |  |  | 0.8 | -0.014614 | -0.014607
w | 3.1623 | rad/s | 0.9 | -0.017339 | -0.017335
f | 0.50329 | Hz | 1 | -0.018231 | -0.01823
T | 1.9869 | s | 1.1 | -0.017316 | -0.017318
|  |  | 1.2 | -0.014794 | -0.014798
Damped Properties |  |  | 1.3 | -0.011004 | -0.01101
wd | 3.1464 | rad/s | 1.4 | -0.0063889 | -0.0063963
fd | 0.50077 | Hz | 1.5 | -0.0014429 | -0.0014507
Td | 1.9969 | s | 1.6 | 0.0033387 | 0.0033313
|  |  | 1.7 | 0.0075064 | 0.0075001
Response Properties |  |  | 1.8 | 0.010697 | 0.010693
ro | 0.025125 | m | 1.9 | 0.012665 | 0.012662
theta | 0.10017 | rad | 2 | 0.013294 | 0.013294
|  |  | 2.1 | 0.012608 | 0.012609
|  |  | 2.2 | 0.010752 | 0.010755
|  |  | 2.3 | 0.0079765 | 0.0079811
|  |  | 2.4 | 0.0046046 | 0.00461
|  |  | 2.5 | 0.00099685 | 0.0010025
|  |  | 2.6 | -0.0024856 | -0.0024802
|  |  | 2.7 | -0.0055157 | -0.0055111
|  |  | 2.8 | -0.0078301 | -0.0078267
|  |  | 2.9 | -0.0092502 | -0.0092482
|  |  | 3 | -0.0096943 | -0.0096939
|  |  | 3.1 | -0.0091796 | -0.0091806
|  |  | 3.2 | -0.0078143 | -0.0078166
|  |  | 3.3 | -0.0057817 | -0.005785
|  |  | 3.4 | -0.0033181 | -0.003322
|  |  | 3.5 | -0.00068659 | -0.00069072
|  |  | 3.6 | 0.0018496 | 0.0018457
|  |  | 3.7 | 0.0040526 | 0.0040493
|  |  | 3.8 | 0.0057312 | 0.0057287
|  |  | 3.9 | 0.0067561 | 0.0067547
|  |  | 4 | 0.0070689 | 0.0070686